## EYE-19 ZOOM
DMX-Protocol
FUTURELIGHT EYE-19 RGBW Zoom LED Moving-Head Wash
No. 51841311
Version 1.0
DMX channel functions and their values
Mode/Channel |  |  |  | Decimal |  | Hexad. |  | Percentage |  | S/F | Feature | Eigenschaft
St. | Ex. | Basic 8bit | Basic 16bit
1 | 1 | 1 | 1 | [7 empty] | Horizontal movement (PAN) | Horizontale Bewegung (PAN)
|  |  |  | 0 | 255 | 00 | FF | 0% | 100% | F | Push slider up in order to move the head horizontally (PAN). Gradual head adjustment from one end of the slider to the other (0-255, 128-center). The head can be stopped at any position you wish. | Wenn Sie den Regler verschieben, bewegen Sie den Kopf horizontal (PAN). Allmähliches Einstellen des Kopfes bei langsamen Schieben des Reglers (0-255, 128-Mitte). Der Kopf kann an jeder gewünschten Einstellung angehalten werden.
| 2 |  | 2 | [7 empty] | PAN-movement with 16-bit resolution | PAN-Bewegung mit 16 Bit-Auflösung
|  |  |  | 0 | 255 | 00 | FF | 0% | 100% | F | Fine indexing | Feinindizierung
2 | 3 | 2 | 3 | [7 empty] | Vertical movement (TILT) | Vertikale Bewegung (TILT)
|  |  |  | 0 | 255 | 00 | FF | 0% | 100% | F | Push slider up in order to move the head vertically (TILT). Gradual head adjustment from one end of the slider to the other (0-255, 128-center). The head can be stopped at any position you wish. | Wenn Sie den Regler verschieben, bewegen Sie den Kopf vertikal (TILT). Allmähliches Einstellen des Kopfes bei langsamen Schieben des Reglers (0-255, 128-Mitte). Der Kopf kann an jeder gewünschten Einstellung angehalten werden.
| 4 |  | 4 | [7 empty] | TILT-movement with 16-bit resolution | TILT-Bewegung mit 16 Bit-Auflösung
|  |  |  | 0 | 255 | 00 | FF | 0% | 100% | F | Fine indexing | Feinindizierung
3 | 5 | 3 | 5 | [7 empty] | PAN/TILT speed | Geschwindigkeit PAN-/TILT-Bewegung
|  |  |  | 0 | 255 | 00 | FF | 0% | 100% | F | Decreasing speed | Abnehmende Geschwindigkeit
| 6 | [9 empty] | PAN/TILT function | Funktion PAN-/TILT-Bewegung
|  |  |  | 0 | 15 | 00 | 0F | 0% | 5.882% | S | Normal | Normal
|  |  |  | 16 | 31 | 10 | 1F | 6.275% | 12.16% | S | Blackout at PAN/TILT-movement | Blackout bei PAN-/TILT-Bewegung
|  |  |  | 32 | 255 | 20 | FF | 12.55% | 100% | S | No function | Keine Funktion
4 | 7 | [9 empty] | Shutter, strobe function | Funktion Shutter, Strobe
|  |  |  | 0 | 15 | 00 | 0F | 0% | 5.882% | S | Normal Shutter Functions | Normale Shutter Funktionen
|  |  |  | 16 | 31 | 10 | 1F | 6.275% | 12.16% | S | Opening pulse-effect | Öffnender Puls-Effekt
|  |  |  | 32 | 47 | 20 | 2F | 12.55% | 18.43% | S | Closing pulse-effect | Schließender Puls-Effekt
|  |  |  | 48 | 63 | 30 | 3F | 18.82% | 24.71% | S | Random strobe-effect | Strobe-Effekt über Zufallsgenerator
|  |  |  | 64 | 255 | 40 | FF | 25.1% | 100% | S | No function | Keine Funktion
5 | 8 | [9 empty] | Shutter, strobe | Shutter, Strobe
[11 empty] | Normal Shutter Functions | Normale Shutter Funktionen
|  |  |  | 0 | 31 | 00 | 1F | 0% | 12.16% | S | Close | Geschlossen
|  |  |  | 32 | 223 | 20 | DF | 12.55% | 87.45% | F | Strobe-effect with increasing speed | Strobe-Effekt mit zunehmender Geschwindigkeit
|  |  |  | 224 | 255 | E0 | FF | 87.84% | 100% | S | Open | Offen
[11 empty] | Opening pulse-effect | Öffnender Puls-Effekt
|  |  |  | 0 | 31 | 00 | 1F | 0% | 12.16% | S | Close | Geschlossen
|  |  |  | 32 | 223 | 20 | DF | 12.55% | 87.45% | F | Pulse-effect with increasing speed | Puls-Effekt mit zunehmender Geschwindigkeit
|  |  |  | 224 | 255 | E0 | FF | 87.84% | 100% | S | Open | Offen
[11 empty] | Closing pulse-effect | Schließender Puls-Effekt
|  |  |  | 0 | 31 | 00 | 1F | 0% | 12.16% | S | Close | Geschlossen
|  |  |  | 32 | 223 | 20 | DF | 12.55% | 87.45% | F | Pulse-effect with increasing speed | Puls-Effekt mit zunehmender Geschwindigkeit
|  |  |  | 224 | 255 | E0 | FF | 87.84% | 100% | S | Open | Offen
[11 empty] | Random strobe-effect | Strobe-Effekt über Zufallsgenerator
|  |  |  | 0 | 31 | 00 | 1F | 0% | 12.16% | S | Close | Geschlossen
|  |  |  | 32 | 223 | 20 | DF | 12.55% | 87.45% | F | Strobe-effect with increasing speed | Strobe-Effekt mit zunehmender Geschwindigkeit
|  |  |  | 224 | 255 | E0 | FF | 87.84% | 100% | S | Open | Offen
|  | 4 | 6 | [7 empty] | Shutter, strobe | Shutter, Strobe
|  |  |  | 0 | 31 | 00 | 1F | 0% | 12.16% | S | Shutter closed | Shutter geschlossen
|  |  |  | 32 | 63 | 20 | 3F | 12.55% | 24.71% | S | No function (shutter open) | Keine Funktion (Shutter offen)
|  |  |  | 64 | 95 | 40 | 5F | 25.1% | 37.25% | F | Strobe-effect with increasing speed | Strobe-Effekt mit zunehmender Geschwindigkeit
|  |  |  | 96 | 127 | 60 | 7F | 37.65% | 49.8% | S | No function (shutter open) | Keine Funktion (Shutter offen)
|  |  |  | 128 | 159 | 80 | 9F | 50.2% | 62.35% | F | Pulse-effect in sequences | Puls-Effekt in Sequenzen
|  |  |  | 160 | 191 | A0 | BF | 62.75% | 74.9% | S | No function (shutter open) | Keine Funktion (Shutter offen)
|  |  |  | 192 | 223 | C0 | DF | 75.29% | 87.45% | F | Random strobe-effect with increasing speed | Strobe-Effekt über Zufallsgenerator mit zunehmender Geschwindigkeit
|  |  |  | 224 | 255 | E0 | FF | 87.84% | 100% | S | No function (shutter open) | Keine Funktion (Shutter offen)
6 | 9 | 5 | 7 | [7 empty] | Dimmer intensity | Dimmerintensität
|  |  |  | 0 | 255 | 00 | FF | 0% | 100% | F | Gradual adjustment of the dimmer intensity from 0 to 100 % | Allmähliche Einstellung der Dimmerintensität von 0 bis 100 %
7 | 10 | 6 | 8 | [7 empty] | Color function | Funktion Farben
|  |  |  | 0 | 15 | 00 | 0F | 0% | 5.882% | S | No function | Keine Funktion
|  |  |  | 16 | 31 | 10 | 1F | 6.275% | 12.16% | S | Color temperature correction | Farbtemperaturkorrektur
|  |  |  | 32 | 47 | 20 | 2F | 12.55% | 18.43% | S | Forwards rainbow effect | Rainboweffekt vorwärts
|  |  |  | 48 | 63 | 30 | 3F | 18.82% | 24.71% | S | Backwards rainbow effect | Rainboweffekt rückwärts
|  |  |  | 64 | 79 | 40 | 4F | 25.1% | 30.98% | S | Color-change linear | Farbwechsel linear
|  |  |  | 80 | 111 | 50 | 6F | 31.37% | 43.53% | F | Color Bounce | Schneller Farbsprung
|  |  |  | 112 | 255 | 70 | FF | 43.92% | 100% | S | No function | Keine Funktion
8 | 11 | 7 | 9 | [7 empty] | Color presets 1 | Farbvoreinstellungen 1
[11 empty] | Color temperature correction | Farbtemperaturkorrektur
|  |  |  | 0 | 223 | 00 | DF | 0% | 87.45% | S | Color temperature correction 2000 K - 2700 K | Farbtemperaturkorrektur 2000 K - 2700 K
|  |  |  | 224 | 231 | E0 | E7 | 87.84% | 90.59% | S | White 3200 K | Weiß 3200 K
|  |  |  | 232 | 239 | E8 | EF | 90.98% | 93.73% | S | White 4200 K | Weiß 4200 K
|  |  |  | 240 | 247 | F0 | F7 | 94.12% | 96.86% | S | White 5600 K | Weiß 5600 K
|  |  |  | 248 | 255 | F8 | FF | 97.25% | 100% | S | White 8000 K | Weiß 8000 K
[11 empty] | Forwards rainbow effect | Rainboweffekt vorwärts
|  |  |  | 0 | 255 | 00 | FF | 0% | 100% | F | With increasing speed | Mit zunehmender Geschwindigkeit
[11 empty] | Backwards rainbow effect | Rainboweffekt rückwärts
|  |  |  | 0 | 255 | 00 | FF | 0% | 100% | F | With increasing speed | Mit zunehmender Geschwindigkeit
[11 empty] | Color-change linear & Color Bounce | Farbwechsel linear & Schneller Farbsprung
|  |  |  | 0 | 0 | 00 | 00 | 0% | 0% | S | Black | Schwarz
|  |  |  | 1 | 1 | 01 | 01 | 0.3922% | 0.3922% | S | Red | Rot
|  |  |  | 2 | 2 | 02 | 02 | 0.7843% | 0.7843% | S | Green | Grün
|  |  |  | 3 | 3 | 03 | 03 | 1.176% | 1.176% | S | Blue | Blau
|  |  |  | 4 | 4 | 04 | 04 | 1.569% | 1.569% | S | White | Weiß
|  |  |  | 5 | 46 | 05 | 2E | 1.961% | 18.04% | F | Red 0% / green increasing / blue 100% / white 0% | Rot 0% / Grün zunehmend / Blau 100% / Weiß 0%
|  |  |  | 47 | 88 | 2F | 58 | 18.43% | 34.51% | F | Red 0% / green 100% / blue decreasing / white 0% | Rot 0% / Grün 100% / Blau abnehmend / Weiß 0%
|  |  |  | 89 | 130 | 59 | 82 | 34.9% | 50.98% | F | Red increasing / green 100% / blue 0% / white 0% | Rot zunehmend / Grün 100% / Blau 0% / Weiß 0%
|  |  |  | 131 | 172 | 83 | AC | 51.37% | 67.45% | F | Red 100% / green decreasing / blue 0% / white 0% | Rot 100% / Grün abnehmend / Blau 0% / Weiß 0%
|  |  |  | 173 | 214 | AD | D6 | 67.84% | 83.92% | F | Red 100% / green 0% / blue increasing / white 0% | Rot 100% / Grün 0% / Blau zunehmend / Weiß 0%
|  |  |  | 215 | 255 | D7 | FF | 84.31% | 100% | F | Red decreasing / green 0% / blue 100% / white 0% | Rot abnehmend / Grün 0% / Blau 100% / Weiß 0%
9 | 12 | 8 | 10 | [7 empty] | Color presets 2 (only for Color Bounce) | Farbvoreinstellungen 2 (nur für schnellen Farbsprung)
[11 empty] | Color Bounce | Schneller Farbsprung
|  |  |  | 0 | 0 | 00 | 00 | 0% | 0% | S | Black | Schwarz
|  |  |  | 1 | 1 | 01 | 01 | 0.3922% | 0.3922% | S | Red | Rot
|  |  |  | 2 | 2 | 02 | 02 | 0.7843% | 0.7843% | S | Green | Grün
|  |  |  | 3 | 3 | 03 | 03 | 1.176% | 1.176% | S | Blue | Blau
|  |  |  | 4 | 4 | 04 | 04 | 1.569% | 1.569% | S | White | Weiß
|  |  |  | 5 | 46 | 05 | 2E | 1.961% | 18.04% | F | Red 0% / green increasing / blue 100% / white 0% | Rot 0% / Grün zunehmend / Blau 100% / Weiß 0%
|  |  |  | 47 | 88 | 2F | 58 | 18.43% | 34.51% | F | Red 0% / green 100% / blue decreasing / white 0% | Rot 0% / Grün 100% / Blau abnehmend / Weiß 0%
|  |  |  | 89 | 130 | 59 | 82 | 34.9% | 50.98% | F | Red increasing / green 100% / blue 0% / white 0% | Rot zunehmend / Grün 100% / Blau 0% / Weiß 0%
|  |  |  | 131 | 172 | 83 | AC | 51.37% | 67.45% | F | Red 100% / green decreasing / blue 0% / white 0% | Rot 100% / Grün abnehmend / Blau 0% / Weiß 0%
|  |  |  | 173 | 214 | AD | D6 | 67.84% | 83.92% | F | Red 100% / green 0% / blue increasing / white 0% | Rot 100% / Grün 0% / Blau zunehmend / Weiß 0%
|  |  |  | 215 | 255 | D7 | FF | 84.31% | 100% | F | Red decreasing / green 0% / blue 100% / white 0% | Rot abnehmend / Grün 0% / Blau 100% / Weiß 0%
10 | 13 | 9 | 11 | [7 empty] | Red | Rot
|  |  |  | 0 | 255 | 00 | FF | 0% | 100% | F | Red 0 - 100 % increasing | Rot 0 - 100 % zunehmend
11 | 14 | 10 | 12 | [7 empty] | Green | Grün
|  |  |  | 0 | 255 | 00 | FF | 0% | 100% | F | Green 0 - 100 % increasing | Grün 0 - 100 % zunehmend
12 | 15 | 11 | 13 | [7 empty] | Blue | Blau
|  |  |  | 0 | 255 | 00 | FF | 0% | 100% | F | Blue 0 - 100 % increasing | Blau 0 - 100 % zunehmend
13 | 16 | 12 | 14 | [7 empty] | White | Weiß
|  |  |  | 0 | 255 | 00 | FF | 0% | 100% | F | White 0 - 100 % increasing | Weiß 0 - 100 % zunehmend
14 | 17 | 13 | 15 | [7 empty] | Zoom | Zoom
|  |  |  | 0 | 255 | 00 | FF | 0% | 100% | F | Gradual adjustment from 65° - 6° | Allmähliche Einstellung von 65° bis 6°
15 | 18 | 14 | 16 | [7 empty] | Foreground | Vordergrund
|  |  |  | 0 | 15 | 00 | 0F | 0% | 5.882% | S | No function | Keine Funktion
|  |  |  | 16 | 255 | 10 | FF | 6.275% | 100% | F | Foreground colors | Vordergrund-Farben
16 | 19 | 15 | 17 | [7 empty] | Background | Hintergrund
|  |  |  | 0 | 15 | 00 | 0F | 0% | 5.882% | S | No function | Keine Funktion
|  |  |  | 16 | 255 | 10 | FF | 6.275% | 100% | F | Background colors | Hintergrund-Farben
17 | 20 | 16 | 18 | [7 empty] | Pattern | Muster
|  |  |  | 0 | 15 | 00 | 0F | 0% | 5.882% | S | No Pattern | Kein Muster
|  |  |  | 16 | 31 | 10 | 1F | 6.275% | 12.16% | S | Pattern control | Mustersteuerung
|  |  |  | 32 | 47 | 20 | 2F | 12.55% | 18.43% | S | Pattern effect 1 | Muster-Effekt 1
|  |  |  | 48 | 63 | 30 | 3F | 18.82% | 24.71% | S | Pattern effect 2 | Muster-Effekt 2
|  |  |  | 64 | 79 | 40 | 4F | 25.1% | 30.98% | S | Pattern effect 3 | Muster-Effekt 3
|  |  |  | 80 | 95 | 50 | 5F | 31.37% | 37.25% | S | Pattern effect 4 | Muster-Effekt 4
|  |  |  | 96 | 111 | 60 | 6F | 37.65% | 43.53% | S | Pattern effect 5 | Muster-Effekt 5
|  |  |  | 112 | 127 | 70 | 7F | 43.92% | 49.8% | S | Pattern effect 6 | Muster-Effekt 6
|  |  |  | 128 | 143 | 80 | 8F | 50.2% | 56.08% | S | Pattern effect 7 | Muster-Effekt 7
|  |  |  | 144 | 159 | 90 | 9F | 56.47% | 62.35% | S | Pattern effect 8 | Muster-Effekt 8
|  |  |  | 160 | 175 | A0 | AF | 62.75% | 68.63% | S | Pattern effect 9 | Muster-Effekt 9
|  |  |  | 176 | 191 | B0 | BF | 69.02% | 74.9% | S | Pattern effect 10 | Muster-Effekt 10
|  |  |  | 192 | 207 | C0 | CF | 75.29% | 81.18% | S | Pattern effect 11 | Muster-Effekt 11
|  |  |  | 208 | 223 | D0 | DF | 81.57% | 87.45% | S | Pattern effect 12 | Muster-Effekt 12
|  |  |  | 224 | 239 | E0 | EF | 87.84% | 93.73% | S | Pattern effect 13 | Muster-Effekt 13
|  |  |  | 240 | 255 | F0 | FF | 94.12% | 100% | S | Pattern effect 14 | Muster-Effekt 14
18 | 21 | 17 | 19 | [7 empty] | Pattern speed | Geschwindigkeit Muster
[11 empty] | Pattern control | Mustersteuerung
|  |  |  | 0 | 2 | 00 | 02 | 0% | 0.7843% | S | No function | Keine Funktion
|  |  |  | 3 | 252 | 03 | FC | 1.176% | 98.82% | F | Picture effects | Bild-Effekte 1 - 250
|  |  |  | 253 | 255 | FD | FF | 99.22% | 100% | S | No function | Keine Funktion
[11 empty] | Pattern effect | Muster-Effekt
|  |  |  | 0 | 255 | 00 | FF | 0% | 100% | S | Increasing speed | Zunehmende Geschwindigkeit
| 22 | [9 empty] | Red Pixel 1 | Rot Pixel 1
|  |  |  | 0 | 127 | 00 | 7F | 0% | 49.8% | S | LED On | LED an
|  |  |  | 128 | 255 | 80 | FF | 50.2% | 100% | S | LED Off | LED aus
| 23 | [9 empty] | Green Pixel 1 | Grün Pixel 1
|  |  |  | 0 | 127 | 00 | 7F | 0% | 49.8% | S | LED On | LED an
|  |  |  | 128 | 255 | 80 | FF | 50.2% | 100% | S | LED Off | LED aus
| 24 | [9 empty] | Blue Pixel 1 | Blau Pixel 1
|  |  |  | 0 | 127 | 00 | 7F | 0% | 49.8% | S | LED On | LED an
|  |  |  | 128 | 255 | 80 | FF | 50.2% | 100% | S | LED Off | LED aus
| 25 | [9 empty] | White Pixel 1 | Weiß Pixel 1
|  |  |  | 0 | 127 | 00 | 7F | 0% | 49.8% | S | LED On | LED an
|  |  |  | 128 | 255 | 80 | FF | 50.2% | 100% | S | LED Off | LED aus
| . . . | [9 empty] | . . . | . . .
| 94 | [9 empty] | Red Pixel 19 | Rot Pixel 19
|  |  |  | 0 | 127 | 00 | 7F | 0% | 49.8% | S | LED On | LED an
|  |  |  | 128 | 255 | 80 | FF | 50.2% | 100% | S | LED Off | LED aus
| 95 | [9 empty] | Green Pixel 19 | Grün Pixel 19
|  |  |  | 0 | 127 | 00 | 7F | 0% | 49.8% | S | LED On | LED an
|  |  |  | 128 | 255 | 80 | FF | 50.2% | 100% | S | LED Off | LED aus
| 96 | [9 empty] | Blue Pixel 19 | Blau Pixel 19
|  |  |  | 0 | 127 | 00 | 7F | 0% | 49.8% | S | LED On | LED an
|  |  |  | 128 | 255 | 80 | FF | 50.2% | 100% | S | LED Off | LED aus
| 97 | [9 empty] | White Pixel 19 | Weiß Pixel 19
|  |  |  | 0 | 127 | 00 | 7F | 0% | 49.8% | S | LED On | LED an
|  |  |  | 128 | 255 | 80 | FF | 50.2% | 100% | S | LED Off | LED aus
19 | 98 | 18 | 20 | [7 empty] | Reset, display control | Reset, Displaysteuerung
|  |  |  | 0 | 7 | 00 | 07 | 0% | 2.745% | S | No function | Keine Funktion
|  |  |  | 8 | 15 | 08 | 0F | 3.137% | 5.882% | S | Reset all motors | Reset Alle
|  |  |  | 16 | 23 | 10 | 17 | 6.275% | 9.02% | S | Reset only PAN/TILT | Reset PAN/TILT
|  |  |  | 24 | 47 | 18 | 2F | 9.412% | 18.43% | S | No function | Keine Funktion
|  |  |  | 48 | 55 | 30 | 37 | 18.82% | 21.57% | S | Reset other motors | Reset Übrige
|  |  |  | 56 | 63 | 38 | 3F | 21.96% | 24.71% | S | Display Off | Display aus
|  |  |  | 64 | 71 | 40 | 47 | 25.1% | 27.84% | S | Display On | Display an
|  |  |  | 72 | 87 | 48 | 57 | 28.24% | 34.12% | S | No function | Keine Funktion
|  |  |  | 88 | 95 | 58 | 5F | 34.51% | 37.25% | S | Hibernation | Standby-Modus
|  |  |  | 96 | 255 | 60 | FF | 37.65% | 100% | S | No function | Keine Funktion