## LED TMH-9, 12channel mo.
EUROLITE LED TMH-9 Moving-Head Wash
No. 51785964
Version 1.0
[7 empty] | 12-DMX-Kanal-Modus | 12 DMX channel mode
[7 empty] | Steuerkanal 1 - Horizontale Bewegung (PAN) | Control-channel 1 - Horizontal movement (PAN)
[7 empty] | Wenn Sie den Regler verschieben, bewegen Sie den Kopf horizontal (PAN). | Push slider up in order to move the head horizontally (PAN).
[7 empty] | Allmähliches Einstellen des Kopfes bei langsamen Schieben des Reglers (0-255, 128-Mitte). | Gradual head adjustment from one end of the slider to the other (0-255, 128-center).
[7 empty] | Der Kopf kann an jeder gewünschten Einstellung angehalten werden. | The head can be stopped at any position you wish.
[7 empty] | Steuerkanal 2 - Vertikale Bewegung (TILT) | Control-channel 2 - Vertical movement (TILT)
[7 empty] | Wenn Sie den Regler verschieben, bewegen Sie den Kopf vertikal (TILT). | Push slider up in order to move the head vertically (TILT).
[7 empty] | Allmähliches Einstellen des Kopfes bei langsamen Schieben des Reglers (0-255, 128-Mitte). | Gradual head adjustment from one end of the slider to the other (0-255, 128-center).
[7 empty] | Der Kopf kann an jeder gewünschten Einstellung angehalten werden. | The head can be stopped at any position you wish.
[7 empty] | Steuerkanal 3 - Geschwindigkeit PAN-/TILT-Bewegung | Control-channel 3 - PAN/TILT-speed
Decimal |  | Hexad. |  | Percentage |  | S/F | Eigenschaft | Feature
0 | 255 | 00 | FF | 0% | 100% | F | Abnehmende Geschwindigkeit | Decreasing speed
[7 empty] | Steuerkanal 4 - Rot | Control-channel 4 - Red
Decimal |  | Hexad. |  | Percentage |  | S/F | Eigenschaft | Feature
0 | 255 | 00 | FF | 0% | 100% | S | Rot (0=aus, 255=100% rot) | Red (0=off, 255=100% red)
[7 empty] | Steuerkanal 5 - Grün | Control-channel 5 - Green
Decimal |  | Hexad. |  | Percentage |  | S/F | Eigenschaft | Feature
0 | 255 | 00 | FF | 0% | 100% | S | Grün (0=aus, 255=100% grün) | Green (0=off, 255=100% green)
[7 empty] | Steuerkanal 6 - Blau | Control-channel 6 - Blue
Decimal |  | Hexad. |  | Percentage |  | S/F | Eigenschaft | Feature
0 | 255 | 00 | FF | 0% | 100% | S | Blau (0=aus, 255=100% blau) | Blue (0=off, 255=100% blue)
[7 empty] | Steuerkanal 7 - Weiß | Control-channel 7 - White
Decimal |  | Hexad. |  | Percentage |  | S/F | Eigenschaft | Feature
0 | 255 | 00 | FF | 0% | 100% | S | Weiß (0=aus, 255=100% weiß) | White (0=off, 255=100% white)
[7 empty] | Steuerkanal 8 - Farbmakros | Control-channel 8 - Colour macros
Decimal |  | Hexad. |  | Percentage |  | S/F | Eigenschaft | Feature
0 | 15 | 00 | 0F | 0% | 5.882% | S | Blackout | Blackout
16 | 31 | 10 | 1F | 6.275% | 12.16% | S | Rot | Red
32 | 47 | 20 | 2F | 12.55% | 18.43% | S | Grün | Green
48 | 63 | 30 | 3F | 18.82% | 24.71% | S | Blau | Blue
64 | 79 | 40 | 4F | 25.1% | 30.98% | S | Weiß | White
80 | 95 | 50 | 5F | 31.37% | 37.25% | S | Rot/grün | Red/green
96 | 111 | 60 | 6F | 37.65% | 43.53% | S | Rot/blau | Red/blue
112 | 127 | 70 | 7F | 43.92% | 49.8% | S | Rot/weiß | Red/white
128 | 143 | 80 | 8F | 50.2% | 56.08% | S | Grün/blau | Green/blue
144 | 159 | 90 | 9F | 56.47% | 62.35% | S | Grün/weiß | Green/white
160 | 175 | A0 | AF | 62.75% | 68.63% | S | Blau/weiß | Blue/white
176 | 191 | B0 | BF | 69.02% | 74.9% | S | Rot/grün/blau | Red/green/blue
192 | 207 | C0 | CF | 75.29% | 81.18% | S | Rot/grün/weiß | Red/geen/white
208 | 223 | D0 | DF | 81.57% | 87.45% | S | Grün/blau/weiß | Green/blue/white
224 | 239 | E0 | EF | 87.84% | 93.73% | S | Blau/rot/weiß | Blue/red/white
240 | 255 | F0 | FF | 94.12% | 100% | S | Rot/blau/grün/weiß | Red/blue/geen/white
[7 empty] | Steuerkanal 9 - LED-Schaltung, Strobe, Reset | Control-channel 9 - Switching the LEDs, Strobe, Reset
Decimal |  | Hexad. |  | Percentage |  | S/F | Eigenschaft | Feature
0 | 20 | 00 | 14 | 0% | 7.843% | S | Neutral | Neutral
21 | 30 | 15 | 1E | 8.235% | 11.76% | S | Reset | Reset
31 | 200 | 1F | C8 | 12.16% | 78.43% | F | Strobe-Effekt mit zunehmender Geschwindigkeit | Strobe-effect with increasing speed
201 | 250 | C9 | FA | 78.82% | 98.04% | F | Strobe-Effekt über Zufallsgenerator mit zunehmender Geschwindigkeit | Random strobe-effect with increasing speed
251 | 255 | FB | FF | 98.43% | 100% | S | Offen | Open
[7 empty] | Steuerkanal 10 - Dimmerintensität | Control-channel 10 - Dimmer intensity
Decimal |  | Hexad. |  | Percentage |  | S/F | Eigenschaft | Feature
0 | 255 | 00 | FF | 0% | 100% | F | Allmähliche Einstellung der Dimmerintensität von 0 bis 100 % | Gradual adjustment of the dimmer intensity from 0 to 100 %
[7 empty] | Steuerkanal 11 - PAN-Bewegung mit 16 Bit-Auflösung | Control-channel 11 - PAN-movement with 16 Bit-resolution
[7 empty] | Steuerkanal 12 - TILT-Bewegung mit 16 Bit-Auflösung | Control-channel 12 - TILT-movement with 16 Bit-resolution

## LED TMH-9 Spot, 4channel mo.
DMX-Protocol
EUROLITE LED TMH-9 Moving-Head Wash
No. 51785964
Version 1.0
[7 empty] | 4-DMX-Kanal-Modus | 4 DMX channel mode
[7 empty] | Steuerkanal 1 - Horizontale Bewegung (PAN) | Control-channel 1- Horizontal movement (PAN)
[7 empty] | Wenn Sie den Regler verschieben, bewegen Sie den Kopf horizontal (PAN). | Push slider up in order to move the head horizontally (PAN).
[7 empty] | Allmähliches Einstellen des Kopfes bei langsamen Schieben des Reglers (0-255, 128-Mitte). | Gradual head adjustment from one end of the slider to the other (0-255, 128-center).
[7 empty] | Der Kopf kann an jeder gewünschten Einstellung angehalten werden. | The head can be stopped at any position you wish.
[7 empty] | Steuerkanal 2 - Vertikale Bewegung (TILT) | Control-channel 2 - Vertical movement (TILT)
[7 empty] | Wenn Sie den Regler verschieben, bewegen Sie den Kopf vertikal (TILT). | Push slider up in order to move the head vertically (TILT).
[7 empty] | Allmähliches Einstellen des Kopfes bei langsamen Schieben des Reglers (0-255, 128-Mitte). | Gradual head adjustment from one end of the slider to the other (0-255, 128-center).
[7 empty] | Der Kopf kann an jeder gewünschten Einstellung angehalten werden. | The head can be stopped at any position you wish.
[7 empty] | Steuerkanal 3 - Farbmakros | Control-channel 3 - Color macros
Decimal |  | Hexad. |  | Percentage |  | S/F | Eigenschaft | Feature
0 | 15 | 00 | 0F | 0% | 5.882% | S | Blackout | Blackout
16 | 31 | 10 | 1F | 6.275% | 12.16% | S | Rot | Red
32 | 47 | 20 | 2F | 12.55% | 18.43% | S | Grün | Green
48 | 63 | 30 | 3F | 18.82% | 24.71% | S | Blau | Blue
64 | 79 | 40 | 4F | 25.1% | 30.98% | S | Weiß | White
80 | 95 | 50 | 5F | 31.37% | 37.25% | S | Rot/grün | Red/green
96 | 111 | 60 | 6F | 37.65% | 43.53% | S | Rot/blau | Red/blue
112 | 127 | 70 | 7F | 43.92% | 49.8% | S | Rot/weiß | Red/white
128 | 143 | 80 | 8F | 50.2% | 56.08% | S | Grün/blau | Green/blue
144 | 159 | 90 | 9F | 56.47% | 62.35% | S | Grün/weiß | Green/white
160 | 175 | A0 | AF | 62.75% | 68.63% | S | Blau/weiß | Blue/white
176 | 191 | B0 | BF | 69.02% | 74.9% | S | Rot/grün/blau | Red/green/blue
192 | 207 | C0 | CF | 75.29% | 81.18% | S | Rot/grün/weiß | Red/geen/white
208 | 223 | D0 | DF | 81.57% | 87.45% | S | Grün/blau/weiß | Green/blue/white
224 | 239 | E0 | EF | 87.84% | 93.73% | S | Blau/rot/weiß | Blue/red/white
240 | 255 | F0 | FF | 94.12% | 100% | S | Rot/blau/grün/weiß | Red/blue/geen/white
[7 empty] | Steuerkanal 4 - LED-Schaltung, Strobe, Reset | Control-channel 4 - Switching the LEDs, Strobe, Reset
Decimal |  | Hexad. |  | Percentage |  | S/F | Eigenschaft | Feature
0 | 20 | 00 | 14 | 0% | 7.843% | S | Neutral | Neutral
21 | 30 | 15 | 1E | 8.235% | 11.76% | S | Reset | Reset
31 | 200 | 1F | C8 | 12.16% | 78.43% | F | Strobe-Effekt mit zunehmender Geschwindigkeit | Strobe-effect with increasing speed
201 | 250 | C9 | FA | 78.82% | 98.04% | F | Strobe-Effekt über Zufallsgenerator mit zunehmender Geschwindigkeit | Random strobe-effect with increasing speed
251 | 255 | FB | FF | 98.43% | 100% | S | Offen | Open