## LED TMH-20, 16 CH
DMX-Protocol
EUROLITE LED TMH-20 Moving-Head Wash
No. 51785969
Version 1.0
[7 empty] | 16 Kanal-Modus | 16 channel mode
[7 empty] | Steuerkanal 1 - Horizontale Bewegung (PAN) (innerhalb 630°) | Control-channel 1 - Horizontal movement (PAN) (within 630°)
[7 empty] | Wenn Sie den Regler verschieben, bewegen Sie den Kopf horizontal (PAN). | Push slider up in order to move the head horizontally (PAN).
[7 empty] | Allmähliches Einstellen des Kopfes bei langsamem Schieben des Reglers (0-255, 128-Mitte). | Gradual head adjustment from one end of the slider to the other (0-255, 128-center).
[7 empty] | Der Kopf kann an jeder gewünschten Einstellung angehalten werden. | The head can be stopped at any position you wish.
[7 empty] | Steuerkanal 2 - Vertikale Bewegung (TILT) (innerhalb 340°) | Control-channel 2 - Vertical movement (TILT) (within 340°)
[7 empty] | Wenn Sie den Regler verschieben, bewegen Sie den Kopf vertikal (TILT). | Push slider up in order to move the head vertically (TILT).
[7 empty] | Allmähliches Einstellen des Kopfes bei langsamem Schieben des Reglers (0-255, 128-Mitte). | Gradual head adjustment from one end of the slider to the other (0-255, 128-center).
[7 empty] | Der Kopf kann an jeder gewünschten Einstellung angehalten werden. | The head can be stopped at any position you wish.
[7 empty] | Steuerkanal 3 - Geschwindigkeit PAN-/TILT-Bewegung | Control-channel 3 - PAN/TILT-speed
Decimal |  | Hexad. |  | Percentage |  | S/F | Eigenschaft | Feature
0 | 255 | 00 | FF | 0% | 100% | F | Abnehmende Geschwindigkeit | Decreasing speed
[7 empty] | Steuerkanal 4 - Dimmerintensität - Seite 1 (RGB) | Control-channel 4 - Dimmer intensity - side 1 (RGB)
Decimal |  | Hexad. |  | Percentage |  | S/F | Eigenschaft | Feature
0 | 255 | 00 | FF | 0% | 100% | F | Allmähliche Einstellung der Dimmerintensität von 0 bis 100 % | Gradual adjustment of the dimmer intensity from 0 to 100 %
[7 empty] | Steuerkanal 5 - Rot | Control-channel 5 - Red
Decimal |  | Hexad. |  | Percentage |  | S/F | Eigenschaft | Feature
0 | 255 | 00 | FF | 0% | 100% | S | Rot (0=aus, 255=100% rot) | Red (0=off, 255=100% red)
[7 empty] | Steuerkanal 6 - Grün | Control-channel 6 - Green
Decimal |  | Hexad. |  | Percentage |  | S/F | Eigenschaft | Feature
0 | 255 | 00 | FF | 0% | 100% | S | Grün (0=aus, 255=100% grün) | Green (0=off, 255=100% green)
[7 empty] | Steuerkanal 7 - Blau | Control-channel 7 - Blue
Decimal |  | Hexad. |  | Percentage |  | S/F | Eigenschaft | Feature
0 | 255 | 00 | FF | 0% | 100% | S | Blau (0=aus, 255=100% blau) | Blue (0=off, 255=100% blue)
[7 empty] | Steuerkanal 8 - Dimmerintensität - Seite 2 (WA) | Control-channel 8 - Dimmer intensity - side 2 (WA)
Decimal |  | Hexad. |  | Percentage |  | S/F | Eigenschaft | Feature
0 | 255 | 00 | FF | 0% | 100% | F | Allmähliche Einstellung der Dimmerintensität von 0 bis 100 % | Gradual adjustment of the dimmer intensity from 0 to 100 %
[7 empty] | Steuerkanal 9 - Bernsteinfarben | Control-channel 9 - Amber
Decimal |  | Hexad. |  | Percentage |  | S/F | Eigenschaft | Feature
0 | 255 | 00 | FF | 0% | 100% | S | Bernsteinfarben (0=aus, 255=100% bernsteinfarben) | Amber (0=off, 255=100% amber)
[7 empty] | Steuerkanal 10 - Weiß | Control-channel 10 - White
Decimal |  | Hexad. |  | Percentage |  | S/F | Eigenschaft | Feature
0 | 255 | 00 | FF | 0% | 100% | S | Weiß (0=aus, 255=100% weiß) | White (0=off, 255=100% white)
[7 empty] | Steuerkanal 11 - LED-Schaltung, Strobe, Reset - Seite 1 (RGB) | Control-channel 11 - Switching the LEDs, Strobe, Reset - side 1 (RGB)
Decimal |  | Hexad. |  | Percentage |  | S/F | Eigenschaft | Feature
0 | 10 | 00 | 0A | 0% | 3.922% | S | LEDs aus | LEDs off
11 | 20 | 0B | 14 | 4.314% | 7.843% | S | LEDs an | LEDs on
21 | 30 | 15 | 1E | 8.235% | 11.76% | S | Reset | Reset
31 | 200 | 1F | C8 | 12.16% | 78.43% | F | Strobe-Effekt mit zunehmender Geschwindigkeit | Strobe-effect with increasing speed
201 | 250 | C9 | FA | 78.82% | 98.04% | F | Strobe-Effekt über Zufallsgenerator mit zunehmender Geschwindigkeit | Random strobe-effect with increasing speed
251 | 255 | FB | FF | 98.43% | 100% | S | LEDs an | LEDs on
[7 empty] | Steuerkanal 12 - LED-Schaltung, Strobe, Reset - Seite 2 (WA) | Control-channel 12 - Switching the LEDs, Strobe, Reset - side 2 (WA)
Decimal |  | Hexad. |  | Percentage |  | S/F | Eigenschaft | Feature
0 | 10 | 00 | 0A | 0% | 3.922% | S | LEDs aus | LEDs off
11 | 20 | 0B | 14 | 4.314% | 7.843% | S | LEDs an | LEDs on
21 | 30 | 15 | 1E | 8.235% | 11.76% | S | Reset | Reset
31 | 200 | 1F | C8 | 12.16% | 78.43% | F | Strobe-Effekt mit zunehmender Geschwindigkeit | Strobe-effect with increasing speed
201 | 250 | C9 | FA | 78.82% | 98.04% | F | Strobe-Effekt über Zufallsgenerator mit zunehmender Geschwindigkeit | Random strobe-effect with increasing speed
251 | 255 | FB | FF | 98.43% | 100% | S | LEDs an | LEDs on
[7 empty] | Steuerkanal 13 - Farbwechsel - Seite 1 (RGB) | Control-channel 13 - Color change - side 1 (RGB)
Decimal |  | Hexad. |  | Percentage |  | S/F | Eigenschaft | Feature
0 | 40 | 00 | 28 | 0% | 15.69% | S | Keine Funktion | No function
41 | 80 | 29 | 50 | 16.08% | 31.37% | S | Rot | Red
81 | 120 | 51 | 78 | 31.76% | 47.06% | S | Rot + blau | Red + blue
121 | 140 | 79 | 8C | 47.45% | 54.9% | S | Blau | Blue
141 | 160 | 8D | A0 | 55.29% | 62.75% | S | Blau + grün | Blue + geen
161 | 200 | A1 | C8 | 63.14% | 78.43% | S | Grün | Green
201 | 240 | C9 | F0 | 78.82% | 94.12% | S | Rot + grün | Red + green
241 | 255 | F1 | FF | 94.51% | 100% | S | Rot + grün + blau | Red + green + blue
[7 empty] | Steuerkanal 14 - Farbwechsel - Seite 2 (WA) | Control-channel 14 - Color change - side 2 (WA)
Decimal |  | Hexad. |  | Percentage |  | S/F | Eigenschaft | Feature
0 | 40 | 00 | 28 | 0% | 15.69% | S | Keine Funktion | No function
41 | 80 | 29 | 50 | 16.08% | 31.37% | S | Bernsteinfarben | Amber
81 | 120 | 51 | 78 | 31.76% | 47.06% | S | Weiß | White
121 | 140 | 79 | 8C | 47.45% | 54.9% | S | Bernsteinfarben + weiß | Amber + white
141 | 160 | 8D | A0 | 55.29% | 62.75% | S | Weiß | White
161 | 200 | A1 | C8 | 63.14% | 78.43% | S | Bernsteinfarben | Amber
201 | 255 | C9 | FF | 78.82% | 100% | S | Bernsteinfarben + weiß | Amber + white
[7 empty] | Steuerkanal 15 - PAN-Bewegung mit 16 Bit-Auflösung | Control-channel 15 - PAN-movement with 16 Bit-resolution
[7 empty] | Steuerkanal 16 - TILT-Bewegung mit 16 Bit-Auflösung | Control-channel 16 - TILT-movement with 16 Bit-resolution

## LED TMH-20, 13 CH
DMX-Protocol
EUROLITE LED TMH-20 Moving-Head Wash
No. 51785969
Version 1.0
[7 empty] | 13 Kanal-Modus | 13 channel mode
[7 empty] | Steuerkanal 1 - Horizontale Bewegung (PAN) (innerhalb 630°) | Control-channel 1 - Horizontal movement (PAN) (within 630°)
[7 empty] | Wenn Sie den Regler verschieben, bewegen Sie den Kopf horizontal (PAN). | Push slider up in order to move the head horizontally (PAN).
[7 empty] | Allmähliches Einstellen des Kopfes bei langsamem Schieben des Reglers (0-255, 128-Mitte). | Gradual head adjustment from one end of the slider to the other (0-255, 128-center).
[7 empty] | Der Kopf kann an jeder gewünschten Einstellung angehalten werden. | The head can be stopped at any position you wish.
[7 empty] | Steuerkanal 2 - Vertikale Bewegung (TILT) (innerhalb 340°) | Control-channel 2 - Vertical movement (TILT) (within 340°)
[7 empty] | Wenn Sie den Regler verschieben, bewegen Sie den Kopf vertikal (TILT). | Push slider up in order to move the head vertically (TILT).
[7 empty] | Allmähliches Einstellen des Kopfes bei langsamem Schieben des Reglers (0-255, 128-Mitte). | Gradual head adjustment from one end of the slider to the other (0-255, 128-center).
[7 empty] | Der Kopf kann an jeder gewünschten Einstellung angehalten werden. | The head can be stopped at any position you wish.
[7 empty] | Steuerkanal 3 - Geschwindigkeit PAN-/TILT-Bewegung | Control-channel 3 - PAN/TILT-speed
Decimal |  | Hexad. |  | Percentage |  | S/F | Eigenschaft | Feature
0 | 255 | 00 | FF | 0% | 100% | F | Abnehmende Geschwindigkeit | Decreasing speed
[7 empty] | Steuerkanal 4 - Dimmerintensität | Control-channel 4 - Dimmer intensity
Decimal |  | Hexad. |  | Percentage |  | S/F | Eigenschaft | Feature
0 | 255 | 00 | FF | 0% | 100% | F | Allmähliche Einstellung der Dimmerintensität von 0 bis 100 % | Gradual adjustment of the dimmer intensity from 0 to 100 %
[7 empty] | Steuerkanal 5 - Rot | Control-channel 5 - Red
Decimal |  | Hexad. |  | Percentage |  | S/F | Eigenschaft | Feature
0 | 255 | 00 | FF | 0% | 100% | S | Rot (0=aus, 255=100% rot) | Red (0=off, 255=100% red)
[7 empty] | Steuerkanal 6 - Grün | Control-channel 6 - Green
Decimal |  | Hexad. |  | Percentage |  | S/F | Eigenschaft | Feature
0 | 255 | 00 | FF | 0% | 100% | S | Grün (0=aus, 255=100% grün) | Green (0=off, 255=100% green)
[7 empty] | Steuerkanal 7 - Blau | Control-channel 7 - Blue
Decimal |  | Hexad. |  | Percentage |  | S/F | Eigenschaft | Feature
0 | 255 | 00 | FF | 0% | 100% | S | Blau (0=aus, 255=100% blau) | Blue (0=off, 255=100% blue)
[7 empty] | Steuerkanal 8 - Bernsteinfarben | Control-channel 8 - Amber
Decimal |  | Hexad. |  | Percentage |  | S/F | Eigenschaft | Feature
0 | 255 | 00 | FF | 0% | 100% | S | Bernsteinfarben (0=aus, 255=100% bernsteinfarben) | Amber (0=off, 255=100% amber)
[7 empty] | Steuerkanal 9 - Weiß | Control-channel 9 - White
Decimal |  | Hexad. |  | Percentage |  | S/F | Eigenschaft | Feature
0 | 255 | 00 | FF | 0% | 100% | S | Weiß (0=aus, 255=100% weiß) | White (0=off, 255=100% white)
[7 empty] | Steuerkanal 10 - LED-Schaltung, Strobe, Reset | Control-channel 10 - Switching the LEDs, Strobe, Reset
Decimal |  | Hexad. |  | Percentage |  | S/F | Eigenschaft | Feature
0 | 10 | 00 | 0A | 0% | 3.922% | S | LEDs aus | LEDs off
11 | 20 | 0B | 14 | 4.314% | 7.843% | S | LEDs an | LEDs on
21 | 30 | 15 | 1E | 8.235% | 11.76% | S | Reset | Reset
31 | 200 | 1F | C8 | 12.16% | 78.43% | F | Strobe-Effekt mit zunehmender Geschwindigkeit | Strobe-effect with increasing speed
201 | 250 | C9 | FA | 78.82% | 98.04% | F | Strobe-Effekt über Zufallsgenerator mit zunehmender Geschwindigkeit | Random strobe-effect with increasing speed
251 | 255 | FB | FF | 98.43% | 100% | S | LEDs an | LEDs on
[7 empty] | Steuerkanal 11 - Farbwechsel | Control-channel 11 - Color change
Decimal |  | Hexad. |  | Percentage |  | S/F | Eigenschaft | Feature
0 | 40 | 00 | 28 | 0% | 15.69% | S | Keine Funktion | No function
41 | 80 | 29 | 50 | 16.08% | 31.37% | S | Rot + weiß | Red + white
81 | 120 | 51 | 78 | 31.76% | 47.06% | S | Rot + blau + bernsteinfarben | Red + blue + amber
121 | 140 | 79 | 8C | 47.45% | 54.9% | S | Blau + weiß + bernsteinfarben | Blue + white + amber
141 | 160 | 8D | A0 | 55.29% | 62.75% | S | Rot + bernsteinfarben | Red + amber
161 | 200 | A1 | C8 | 63.14% | 78.43% | S | Grün + bernsteinfarben | Green + amber
201 | 240 | C9 | F0 | 78.82% | 94.12% | S | Rot + grün + weiß + bernsteinfarben | Red + green + white + amber
241 | 255 | F1 | FF | 94.51% | 100% | S | Rot + grün + blau + weiß + bernsteinfarben | Red + green + blue + white + amber
[7 empty] | Steuerkanal 12 - PAN-Bewegung mit 16 Bit-Auflösung | Control-channel 12 - PAN-movement with 16 Bit-resolution
[7 empty] | Steuerkanal 13 - TILT-Bewegung mit 16 Bit-Auflösung | Control-channel 13 - TILT-movement with 16 Bit-resolution